## MT_QTY_AppendCode-Seperator1
|  | Note | PGS_S_B32_HH40
EnterSP | $> |  | TRUE
Send $CKF1102 | $> |  | TRUE
Send $CPWEP53310000000000000000000000000000 | $> | ;Default Append Code = Overwrite Code & Transmit | TRUE
Send $CDISM01 | $> |  | TRUE
Send $Ar | $> |  | TRUE
Read Check Display 1 | 2ABCabc |  | TRUE
Read Check Display 2 | 2S1 |  | TRUE
EnterSP | $> |  | TRUE
Send $CPWFW02 | $> |  | TRUE
Send $CPWQP2131246D267E4B21 | $> | ;Append Code = Append Code & Don’t Transmit. Separator = !1$m&~K! | TRUE
Send $Ar | $> |  | TRUE
Read Check Display 3 | 2!1$m&~K!666ABCabc | ;Remenber to press Enter after read a label | TRUE
Read Check Display 4 | 2!1$m&~K!666S1 | ;Remenber to press Enter after read a label | TRUE
EnterSP | $> |  | TRUE
Send $CPWFW01 | $> |  | TRUE
Send $CPWQP20203A2000000000 | $> | ;Append Code = Append Code & Transmit. Separator = <space><space>:<space> | TRUE
Send $Ar | $> |  | TRUE
Read Check Display 5 | 3 : 666ABCabc |  | TRUE
Read Check Display 6 | 3 : 666S1 |  | TRUE
EnterSP | $> |  | TRUE
Send $CPWFW00 | $> |  | TRUE
Send $CPWQP0000000000000000 | $> | ;Append Code = Append Code = Overwrite Code & Transmit. Separator = Nul | TRUE
Send $Ar | $> |  | TRUE
Read Check Display 7 | 2ABCabc |  | TRUE
Read Check Display 8 | 2S1 |  | TRUE